## NEXCO_SPソイル_ホークN
| 工法の概要 | ①特長 ②適用可能な範囲 ③特に効果の高い適用範囲 ④適用できない範囲 ⑤適用にあたり、関係する基準及びその引用元
NEXCO要領 を基本とした 補強土工法 |  | ①特長 ・補強材、施工機械が軽量、小規模であるため、施工の省力化を図ることが出来る。 ・標準勾配よりも急に施工できることから、用地、掘削土量の軽減を計ることが出来る。 ・逆巻施工が可能なことから、安全な施工を図ることが出来る。 ・動態観測を行うことにより、施工時の安全性・経済性の向上を図ることが出来る。 ・変状等が生じた場合でも、増し打ち等での対応が可能である。 ②適用可能な範囲 ・小規模な崩壊対策 ・急勾配法面の対策 ④適用できない範囲 ・長さ30m以上の崩壊 ・深さが3m以上の崩壊 ⑤適用にあたり、関係する基準およびその引用元 ・「切土補強土工法設計・施工指針」H19.1東日本、中日本、西日本高速道路株式会社
切土補強土工法は、鉄筋やロックボルトなどの比較的短い棒状補強材を地山に多数挿入することにより、地山と補強材との相互作用によって切土法面全体の安定性を高める工法である。 補強材、注入材、頭部、のり面工で構成され、頭部にはプレートとナットによりのり面工に固定され、のり面工が補強材と一体化することにより、補強材の引張効果をを増加させ、のり面全体の安定性を向上させる構造を有している。
※他の工法は隣りのシートにあります。
| 工法の概要 | ①特長 ②適用可能な範囲 ③特に効果の高い適用範囲 ④適用できない範囲 ⑤適用にあたり、関係する基準及びその引用元
切土補強土 工法 |  | ①特長 ・ 従来のアンカーマシンによる２重管方式に比べ、部材が軽量で、ロッド回収や芯材の立て込み作業がなく、省力化と高速施工が可能である。 ・ 外管はSPボルトと同時回転しながら押し込み、人力で回収して再利用する。 ・ 口元を２重管掘りして２方向加圧注入する「部分２重管方式」で地山との定着を実現する。 ・ スクリューセントライザーは、ビットと外管出口の芯出し、ボルトのスペーサ機能、付着力の向上と多くの目的を具備したマルチタスク部品である。 ・ スイーベルはコンパクトで操作性が良く、構造もシンプルで経済的である。 ②適用可能な範囲 ・汎用性の高い機械での施工は、粘性土、砂質土、礫質土、軟岩での施工が可能である。硬岩での施工は、先行掘りが必要となる。汎用小型マシンでは、ボルト長さ7m以下での適用が可能である。 ③特に効果の高い適用範囲 ・孔壁が自立しない全ての地山 ⑤適用にあたり、関係する基準およびその引用元 ・「切土補強土工法設計・施工指針」H19.1東日本、中日本、西日本高速道路株式会社 ・「道路土工―切土工・斜面安定工指針」 H.21年度版 (社)日本道路協会 ・「のり枠工の設計・施工指針」H25.10 全国特定法面保護協会 ・「フリーフレーム工法 設計・施工の手引き」2008フリーフレーム協会
SPソイルネイル工法は、孔壁が自立しない地山を対象とした本設ロックボルト工法である。口元の１～1.5ｍを直径φ63.5の外管を添えて２重管掘りし、以遠を呼び径φ65のロストビットで追討ちする。 口元の外管をバルクヘッドとして、ビット側と外管先端側の２方向からセメントミルクを積極的に注入する「２方向加圧注入」して、周辺地山の部分改良と確実なボルトの全長・全面定着を実現する。 単管掘りのクレーン式やバックホウ式による無足場施工マシンや、２ｍ幅の足場での汎用小型マシンで施工が可能で、経済的な工法である。
①特長 ・自立しない地山でφ65mmの削孔が可能である。また、自穿孔ボルトを用いるので、削孔作業後のボルト挿入工程が不要となり、作業時間の短縮ができる。 ・従来の自穿孔ロックボルトと異なり、ケーシングパイプを併用した削孔で、自穿孔ボルトの孔を通して供給されるエアーなどにより、ケーシングパイプの外周を通して排土する外返し方式を取っている。これによって自立性の低い地盤でも削孔ズリのボルト芯材周辺への崩落や滞留を防止し、確実な削孔ズリの排土とグラウト充填が可能。 ・専用スペーサーの取り付けが可能で、ボルト芯材と地山孔壁との被り厚が確保できる。また、削孔時にボルト芯材と削孔壁が直接接触しないことで、削孔中のボルト芯材への影響が軽減される。 ・注入は、ケーシングパイプ頭部に取り付けた注入用ヘッドを通して充填注入する、グランドアンカーと同様なケーシング注入方式を取っており、周辺地盤への充填効果の向上が期待できる。 ・削孔ツールスの軽量化により作業労力が軽減でき、使用する削孔機はバックホウ式ドリル、クレーン式ドリル、ロータリーパーカッション式のボーリングマシンからさく岩機による人力施工まで可能である。また、重機が入らないような現場への適用や、仮設経費等の軽減が可能である。 ・施工条件によって、ケーシングパイプの引抜き作業が人力でも可能であるため、削孔と注入工程の分割作業が可能である。 ・ボルト芯材はZAMメッキ仕様(高耐食性の溶融亜鉛・アルミニウム・マグネシウム合金メッキ)となっており、一般に使用されているボルト材被覆のメッキと比較して防食性能に優れている。 ②適用可能な範囲 ・のり面の補強土工に用いるロックボルトとして、土砂～軟岩クラスを想定。削孔径はφ65mmとし、削孔機はバックホウ式ドリル、クレーン式ドリル、ロータリーパーカッション式のボーリングマシンからさく岩機による人力施工まで可能。 ③特に効果の高い適用範囲 ・自立しない地山で、確実なグラウト充填が必要とされる施工現場。 ・軽量削孔機や人力（レッグハンマ）での施工も可能となり、大型機械が入れないような狭隘な箇所での施工に最適。 ⑤適用にあたり、関係する基準およびその引用元 ・「切土補強土工法設計・施工指針」H19.1東日本、中日本、西日本高速道路株式会社 ・「道路土工―切土工・斜面安定工指針」 H.21年度版 (社)日本道路協会
「ホーク・ネイリング」は、高耐食性のメッキ加工された中空ロックボルト(φ32)をケーシングパイプを併用した自穿孔方式で施工するボルトシステムである。これまでの自穿孔方式で課題となっていた確実なグラウト充填を可能とした本設ボルトシステムである。 また、コンパクトな削孔機や人力(レッグハンマ)による施工を可能とし、大型機械が入れないような狭隘な箇所での施工ができる。
切土補強土工法
ＳＰソイルネイル工
国土交通省 NETIS 登録番号:KK-040039-A
ホーク・ネイリング

## 切土補強土工法
| 工法の概要 | ①特長 ②適用可能な範囲 ③特に効果の高い適用範囲 ④適用できない範囲 ⑤適用にあたり、関係する基準及びその引用元
切土補強土 工法 |  | ①特長 ・GTフレームのり枠の交点部に配置され、のり枠内で一体的に固定する構造となるため、のり面の表層保護とともに、補強材＋ＧＴＦ受圧板による小～中規模の崩壊対策として有効に機能する。 ・高強度で広い開口部を持つ受圧板であるため、植物の生育に支障とならず、全面緑化が可能で、景観性に優れる。 ・使用する部材は、軽量・コンパクトで取り扱いしやすく、施工性が優れるとともに、低コストとなる。 ②適用可能な範囲 ・斜面・のり面に対する小～中規模の崩壊対策を目的とするものであり、一般的な地山補強土工の適用範囲に準じて用いるものとする。 ・また、本工法は、緑化工との併用を前提とするため、植物の生育が可能な条件（勾配や土質など）を満足する箇所に適用する。 ③特に効果の高い適用範囲 ・全面緑化による景観保全を重視する現場。 ・急傾斜地等の狭所で材料運搬などの作業が制限される現場。 ・早急なのり面・斜面対策が必要とされ、工期短縮が要求される現場。 ・施工位置が高所となる山腹崩壊斜面において優位性を発揮する。 ④適用できない範囲 ・地山補強土の補強効果が認められない地質（沖積低地等の軟弱地盤など）には適用できない。 ⑤適用にあたり、関係する基準及びその引用元 ・「切土補強土工法設計・施工指針」H19.1東日本、中日本、西日本高速道路株式会社 ・「地山補強土工法設計・施工マニュアル」H23.8(公社)地盤工学会 ・「GTF受圧板工法 設計・施工・積算資料」H26.5イビデングリーンテック（株） ・「GTフレーム工法Ⓡ設計・施工の手引き」H25.2補強土植生のり枠工協会 ・「のり面表層保護工「ＧＴフレーム工法Ⓡ」設計・施工マニュアル」H24.2(一財)土木研究センター
GTF受圧板工法は、斜面・のり面に対する地山補強土工（ロックボルト工）の表面材としてGTF受圧板を用い、その配置にあわせてGTフレーム工法を組み合わせた新技術工法。 対象となる斜面・のり面に対して、補強材とGTF受圧板による地山補強と、GTフレームのり枠による表層部の安定を目的としたのり面保護工である。 主な構成材料は、GTF受圧板、挟みプレート、挟みシート、補強材、ナット等である。
①特長 ・品質管理の行き届いた工場製品で、しかも施工が容易なため、現場の省力化・工期短縮が図れる。 ・逆巻き施工で１段ごとに補強土壁を完成させるため、施工時の安定性が確保できる。 ・急勾配の切土が可能なため、用地や掘削土量および斜面に生息する樹木の伐採が最小限に抑えられ、工費縮減が可能で環境や景観に与える影響も少ない。 ・背面注入材を定着材と同じ配合にしており、注入材の相互利用や連続した注入作業が可能で合理性が高い。 ・上段のパネルに引っ掛ける構造のため、千鳥配置が可能である。 ・不陸が大きい設置面にも対応が可能である。 ・パネル表面は自然に溶け込む擬岩模様を採用し、景観に配慮している。 ②適用可能な範囲 ・切土勾配は、鉛直から1:0.5 程度を適用範囲とし1:0.3 を標準とする。 ③特に効果の高い適用範囲 ・用地境界などの制約により、安定勾配での切土が計画できない場合。 ・自然改変面積を抑えたい場合。 ④適用できない範囲 ・鉄筋挿入工による補強材で計画安全率を満足しない大規模な崩壊への対策 ⑤適用にあたり、関係する基準及びその引用元 ・「地山補強土工法 設計・施工マニュアル」H23.8 公益社団法人地盤工学会 ・「切土補強土工法設計・施工要領」H19.1 東日本、中日本、西日本高速道路株式会社 ・「HALUパネル工法 設計・施工・積算マニュアル」2021.5 株式会社エスイー
HALU パネル工法は、Hang（吊る） And Link（連結） Unite（一体化する）の頭文字から取ったパネル式の切土補強土壁工法である。 表面材としてHALU パネルを使用し、地山に造成した補強材を頭部定着材で連結することにより、一体化した補強土壁を構築し切土法面の安定化を図る。主な構成材料は、HALUパネル、墨出しブロック、アンカーピン、墨出しブロック固定治具、止めボルト、止液材、芯材、定着材である。 また、パネルの取付治具として、アイボルト、高さ調整治具、ナット、レバーブロック、連結治具などがある。
①特長 ・コンクリートも大型建設機械も使用しない、環境に優しい法面保護工である。 ・開口型法面保護工であるため、全面緑化が可能である。 ・下部プレート＋地山補強土により斜面を安定させた後に、HDネットを敷設するため、施工中の安全が保たれる。 ・上部・下部プレートにHDネットを挟み込むことで、確実な効果を発揮する。 ・吹付法枠を使用した従来工法に比べ安価に施工できる。 ・亜鉛メッキ＋飽和ポリエステル樹脂被覆されたネットは優れた防食性を有している。 ・国内生産により、品質・納期はもちろんCO2マイレージにも優れる。 ②適用可能な範囲 ・切土法面の表層崩壊 ・表層すべり等に対する法面保護工 ・自然斜面の表層崩壊 ・表層すべり等に対する法面保護工 ③特に効果の高い適用範囲 ・表層崩壊の危険がある法面保護工事 ④適用できない範囲 ・地山補強土工法で抑止不可能な規模の変動 ⑤適用にあたり、関係する基準及びその引用元 ・「切土補強土工法設計・施工指針」H19.1東日本、中日本、西日本高速道路株式会社 ・「HD工法 技術・積算資料 平成21年度版」KJSエンジニアリング
HDネット工法は、補強材による斜面全体の安定、高耐久 (High Durable) ネット (以下HDネット) による中抜け土塊の崩落防止を目的とした新しい法面保護工法である。 法枠工を主体とした従来型の法面保護工に比べ、二酸化炭素排出量を大幅に削減できる。また、全面開放型であるため、緑化面積も多くなり、二酸化炭素の吸収を促進する。
| 工法の概要 | ①特長 ②適用可能な範囲 ③特に効果の高い適用範囲 ④適用できない範囲 ⑤適用にあたり、関係する基準及びその引用元
切土補強土 工法 |  | ①特長 ・使用する全ての鋼材をエポキシ樹脂で静電粉体塗装し、メッキ製品を使用しないので、海岸から0.1Km地点でも100年以上の耐久性が有る。 ・ 抑止効果が大きく、格子状の法枠に補強材を配置したものに近い比較的大きなのり面工低減係数を採用できる。 ・建設時点でも経済的であり、 標準的な施工（1本/2㎡）を行った場合、標準施工で従来工法の８～９割前後の工事費となる。 ・豪雪地域や表層が薄い場合は安定的となる縦配置を行うことも可能。 ②適用可能な範囲 ・小規模な崩壊対策 ・急勾配法面の対策 ・既存の樹木を残す場合 ③特に効果の高い適用範囲 ・塩害地域や酸性土壌地帯 ④適用できない範囲 ・NEXCO要領で示された適用除外範囲 ⑤適用にあたり、関係する基準およびその引用元 ・「道路土工―切土工・斜面安定工指針」 H.21年度版 (社)日本道路協会 ・「切土補強土工法設計・施工指針」H19.1東日本、中日本、西日本高速道路株式会社 ・「のり枠工の設計・施工指針」H25.10 全国特定法面保護協会
LL補強土工法は、補強材頭部を法面工（エルック）内部に埋め込んだ、ライフサイクルコストに非常に優れたのり面・地山補強土工法である。 小規模な崩壊を抑止する場合、法面を急勾配にする場合、斜面に既存の樹木を残す場合などに本工法は適している。
①特長 ・急勾配（垂直～5分で3分を標準）化による長大のり面と掘削残土量の低減、支障物件の保護。 ・表面保護工のプレキャスト化による、品質の向上と、工期短縮と省力化。 ・構造物を上から下へ仕上げる逆巻き施工を基本として、施工中の地山のゆるみ防止と崩壊事故防止。 ・意匠デザインの多様化による景観対応。 ・高い耐久性とメンテナンスフリーにより、長期的なライフサイクルコストで優位 ②適用可能な範囲 ・適用勾配は垂直～5分(3分を標準)、適用高さは20m程度までが目安。 ③特に効果の高い適用範囲 ・適用勾配は垂直～3分、適用高さは8m以上。 ④適用できない範囲 ・削孔工を二重管ロータリーパーカッションにて行うため、あらゆる土質に対応可能 ⑤適用にあたり、関係する基準およびその引用元 ・「道路土工―切土工・斜面安定工指針」 H.21年度版 (社)日本道路協会 ・「切土補強土工法設計・施工指針」H19.1東日本、中日本、西日本高速道路株式会社
ＰＡＮＷＡＬＬ工法は、表面工にプレキャストコンクリートパネルを用いて段階的な(1段の切り下がり高さ1.2m)"逆巻き施工"によって急勾配斜面を築造する安全性の高い工法である。 道路の新設や拡幅における法面の急勾配化、老朽化した石積・ブロック積、擁壁、河川水路の補強。さらには急傾斜地崩壊対策 などに用いられる。
①特長 ・筋工は、斜面を階段状化し、表土の流亡を抑えるとともに植生の生育環境となる棚となる。 ・また、平常時には雨水を取り込む保水効果があり、豪雨時には雨水の分散排水効果を発揮する。 ・間伐材の長さを短くすることにより曲げやすい構造であり、斜面の起伏に対しても柔軟に対応可能。 ・植生が回復し、役割を終えた筋工は、時間の経過とともに腐朽して土に還る間伐材のため、環境負荷を低減することが可能。 ・従来のコンクリート構造物と比べ、二酸化炭素排出量を抑える。 ・森林保全・林業振興のため、間伐材の利用促進が図れる。 ②適用可能な範囲 ・切土法面や自然斜面 ・想定崩壊規模 深さ3.0ｍ程度以下、斜面長30ｍ以下 ・適用勾配 1:0.3～1:1.5 ・岩盤部（ただし、樹林の根が侵入できる亀裂があること） ③特に効果の高い適用範囲 ・植生、特に木本類の生育に不向きとされていた急傾斜面（特に1:0.8 以上）。 ・筋工部によって植生環境が改善されて活着・成長が期待できるため、亀裂がある岩部への適用の効果が高い。 ・乾燥しやすい斜面（ウッド筋工の保水効果により水分環境を改善）。 ④適用できない範囲 ・鉄筋挿入工の適用外となる崩壊が生じる場合（地すべり、深層崩壊など） ・亀裂の発達が顕著な場合、風化が進むと肌落ち的な抜け出しが予想される場合には、全面的なのり面保護工との併用が必要。 ⑤適用にあたり、関係する基準及びその引用元 ・「道路土工―切土工・斜面安定工指針」 H.21年度版 (社)日本道路協会 ・「切土補強土工法設計・施工指針」H19.1東日本、中日本、西日本高速道路株式会社
ウッド筋工法（鉄筋挿入型）は、鉄筋挿入工の補強効果により斜面の安定を図るとともに、補強材の頭部にリサイクル資材である間伐材を用いた筋工材を取付けることで、斜面上に植物の生育に有利な環境となる「棚」を造成することを可能とした工法。この筋工の効果により、郷土種や木本種を緑化目標とした全面緑化を可能とする画期的な工法である。 主な構成材料は、補強材（ロックボルト）、支圧板（丸ボックス）、頭部連結材（ワイヤーロープ）、間伐材（ウッド筋工）等である。
| 工法の概要 | ①特長 ②適用可能な範囲 ③特に効果の高い適用範囲 ④適用できない範囲 ⑤適用にあたり、関係する基準及びその引用元
切土補強土 工法 |  | ①特長 ・高強度ネットを使用 高強度ネット（防食加工した高強度な硬鋼線ネット）を法面全体に被せるように張り、それにクモ用プレート及び補強材等を組合せた法面保護工法で崩壊土塊の中抜けの心配はない。 ・優れた美観性 コンクリート構造物を一切使用しないで、法面全体に緑化工等が併用できる。その際、高強度ネット等も隠れ人工的構造物が目立たない環境になる。 ・コスト縮減 法面上での鉄筋の組立やコンクリートの打設等が不要なため、施工管理が容易でしかも工期も短縮できコスト縮減になる。 ・ざぶとん裏込工法 地山に凹凸がある場合でも、ざぶとん裏込工法を併用すればクモ用プレートが地山に密着できる。 ②適用可能な範囲 ・切土法面、自然斜面の表層崩壊防止 ③特に効果の高い適用範囲 ・表層崩壊の危険がある法面保護工事 ④適用できない範囲 ・補強材が施工できない軟弱な地盤 ・伐採できない樹木が密集している斜面 ⑤適用にあたり、関係する基準及びその引用元 ・「切土補強土工法設計・施工指針」H19.1東日本、中日本、西日本高速道路株式会社 ・「くもの巣ネット工法設計・施工マニュアル」2019.4エコ・パワーネット工法会
防食加工された高強度ネットとクモ用プレ-トならびに補強材により表層崩壊を抑制する法面保護工法。 切土斜面、自然斜面などの表層崩壊防止の法面工事や崩壊後の斜面安定対策工、さらには劣化したモルタル吹付工、擁壁工等の保護工事に適用できる。 コンクリートを使用せず法面を安定させるため、法面全体の安定については補強土工で抵抗し、補強材間のすり抜けには高強度ネットで抵抗する。
GTF受圧板工法
クモの巣ネット工法
国土交通省 NETIS 登録番号:KT-020056-V
ウッド筋工法（鉄筋挿入型）
国土交通省 NETIS 登録番号:KK-020027-A
PAN WALL工法
国土交通省 NETIS登録No. CB-980093-A
ＬＬ補強土工法
建設技術審査証明 第1004号 （財）土木研究センター
国土交通省 NETIS登録期間満了（2008年）
HDネット工法
国土交通省 NETIS登録番号：KT-100055
HALUパネル工法

## 地山補強土工法
| 工法の概要 | ①特長 ②適用可能な範囲 ③特に効果の高い適用範囲 ④適用できない範囲 ⑤適用にあたり、関係する基準及びその引用元
地山補強土 工法 |  | ①特長 ・自然斜面において立木を残した施工が可能である。（Ecology） ・交点部に打設したロックボルトは、地山補強効果を有する。 ・地表面のケーブルは、互いに緊張することで地山のゆるみを抑える。（緊縛効果） ・部材構成が簡易なため経済的である。（Economy） ②適用可能な範囲 ・表層崩壊の危険性がある斜面(切土法面または自然斜面)に適用する。 ・すべり面深さ3.0～4.0m程度以下の崩壊を対象としている。 ・法面勾配1:0.5より緩い斜面に適用する。 ③特に効果の高い適用範囲 ・既存木を残したまま施工可能であるため、緑化の重要度が高い斜面に適している。 ④適用できない範囲 ・すべり面深さが5mを超える大きな崩壊や地すべりには適用できない。 ・ロックボルトの周面摩擦抵抗が得られない土質(N値5以下)。 ⑤適用にあたり、関係する基準及びその引用元 ・国土交通省共通仕様書 ・東日本高速道路株式会社他:切土補強土工設計・施工要領 平成19年1月 ・東日本高速道路株式会社他:土工管理要領 平成22年7月 ・日本道路協会:道路土工切土工・斜面安定工指針(平成21年度版) 平成21年6月
ESネット工法は、自然斜面や既設切土、既設盛土の補強などに用いられる工法である。 ロックボルト等の補強材と、ESプレート(支圧版)、ワイヤロープの組合せによる柔軟な構造によって、法面の安定性や変形性を向上させる。 基本構造は、ロックボルト等の補強材、注入材、ESプレート、ワイヤロープで構成される。 ロックボルトは斜面が変形しようとする段階で引張補強効果を発揮し、ワイヤロープは斜面上方から引き止める効果および、土塊をワイヤロープ内に保持する効果を持つ。 また、ESプレートはロックボルトの地山への付着効果を高め、引張補強効果を増加させ、のり面全体の安定性を向上させる構造を有している。
①特長 ・斜面上の立木の伐採が最小限で済み、在来植物を残した全面緑化が可能であり、周囲の景観との調和を図ることができる。 ・施工機械や使用する部材が軽量であるため、条件の厳しい現場においても適用可能である。 ・現地状況に応じて、ロープや金網を組み合わせることでのり面保護を行うことが可能である。 ・模型試験を行い、確かな性能を実証している。 ②適用可能な範囲 ・用地条件が厳しい、急勾配不安定法面の抑止工に適用可能（勾配0.1以上に適用）。 ・凹凸のある斜面でも施工可能。 ・他工法と組み合せ・併用施工が可能。 ③特に効果の高い適用範囲 ・法面・斜面の崩壊対策。 ④適用できない範囲 ・垂直に近い斜面（勾配0.1未満）。 ⑤適用にあたり、関係する基準及びその引用元 ・「地山補強土工法 設計・施工マニュアル」(公益社団法人地盤工学会 平成23年8月) ・「切土補強土工法設計・施工要領」(東日本高速道路㈱、中日本高速道路㈱、西日本高速道路㈱ 平成19年1月) ・「道路土工 切土工・斜面安定工指針」(社団法人日本道路協会 平成21年6月) ・「落石対策便覧」(社団法人日本道路協会 平成29年12月)
GF式鉄筋挿入工法は、プレート、ロープ、ナットでのり面工を構成し、のり面工と地山に挿入した補強材を一体化することで地山の安定化を図る工法であり、斜面崩壊のほか、落石や表面剥離等にも対応した幅広いのり面保護が可能な工法である。 法面・斜面に棒鋼を挿入し、同棒鋼の抵抗力（引張りまたはせん断抵抗力）で不安定土塊の崩壊を抑止する。また、2枚のプレート（支圧･固定板）、ロープ、ナットを用いて補強材と一体化し、補強機能を助長させるほか、金網を組み合わせることによって、表土の剥落防止を図り植生の活着を促進させる構造を有している。
①特長 ・不安定土砂、不安定岩塊対応して、主要材料を変えることなく、どちらにも適用できる。 ・施工は大型重機を必要とせず、人力施工が可能。 ・複雑な構造ではないため、施工が容易にできる。 ・金網を併用することで小規模岩塊にも適用できる。 ・同種類似工法のなかでも剛性が高く、経済性に優れている。 ・材料は溶融亜鉛メッキ加工で、耐腐食性能に優れている。 ・樹木を保全でき最小限の伐採で施工可能であり、景観保全に優れている。 ②適用可能な範囲 ・斜面崩壊対策工事において、安定勾配を確保できず崩壊の恐れのある斜面に転石・浮石が介在する場合の予防工に適用される ・適用勾配の目安は1:0.5より緩勾配、崩壊深さは3m以下である。 ③特に効果の高い適用範囲 ・崩壊の恐れのある斜面に転石・浮石が介在する現場 ・吹付プラントの設置が困難な現場 ・大型機械が搬入困難な山腹や民家裏などの狭隘な現場 ④適用できない範囲 ・適用引抜き力では斜面の安定を確保できない場合 ・適用エネルギーを超える落石エネルギーが発生する場合 ⑤適用にあたり、関係する基準及びその引用元 ・「道路土工 切土工・斜面安定工指針」(社団法人日本道路協会 平成21年6月) ・「落石対策便覧」(社団法人日本道路協会 平成12年6月) ・「地山補強土工法 設計・施工マニュアル」(公益社団法人地盤工学会 平成23年8月) ・「土木施工管理要領」(東・中・西日本高速道路株式会社 平成22年7月)
イーグルホールド工法は、地山に挿入したロックボルトにより斜面崩壊の発生を防止するとともに、特殊構造の支圧板に締結した格子状のワイヤロープにより落石予防を可能にした斜面崩壊と落石予防双方の発生源対策に対応できる工法である。 現場にて格子状にワイヤロープを架設するため、斜面にある立木の伐採を最小限に抑えることができる。また、使用材料が軽量なため作業性に優れ、施工に大型機械を使用しないため、山腹や狭隘箇所など様々な地形にも対応可能である。 主な構成材料は、土砂部用アンカー、スペーサー、ワッシャー、キャップ付ナット、ホールドプレート、ワイヤロープ、巻付グリップ、エックスクリップ等である。
| 工法の概要 | ①特長 ②適用可能な範囲 ③特に効果の高い適用範囲 ④適用できない範囲 ⑤適用にあたり、関係する基準及びその引用元
地山補強土 工法 |  | ①特長 ・地山の状況に応じて自穿孔・鉄筋挿入工・二重管削孔が選定できる（ただし二重管削孔の場合、状況に応じては若干の樹木伐採を伴うことがある）。 ・地山補強土工法のパイオニアとして15年間に渡る技術の蓄積と、累計100万m2に達する豊富な施工実績を有している。 ・強度と柔軟性に富むワイヤロープを用いるため、樹木をかわして施工することが容易である。 ・樹木をかわすための特殊部材・特殊加工等は必要なく、樹木が密生している現場でも施工性が良い。 ・部材や使用機械が軽量のため、人力作業で簡単に施工できる。 ・施工ヤードが小規模（50～100m2程度）で済む。 ・施工ヤードと現場の距離、高低差があっても適用できる（ただし、相応の仮設備は必要）。 ・のり面工に二次製品を用いるため、工期短縮が図れる。 ・基本的に法面整形等の前工程を経ずに、現況のままで斜面補強工程に着手できるため、緊急性に優れている。 ②適用可能な範囲 勾配の適用範囲：一般的には60°以下。ただし、これ以上の勾配でも補助工法の併用等で施工実績を有している。 ③特に効果の高い適用範囲 ・自然斜面一般 ・崩壊地周辺の拡大崩壊防止 ・施工ヤードや搬入路等の制限がある場合や施工ヤードが現場から離れている場合。 ④適用できない範囲 想定すべり面の深さが平均的に3mを超える場合。 ⑤適用にあたり、関係する基準およびその引用元 ・ノンフレーム工法研究会：「ノンフレーム工法 設計・施工マニュアル(案)」（平成30年4月） ・日本道路公団：切土補強土工法設計・施工指針（平成14年7月） ・国土交通省河川局砂防部監修：新・斜面崩壊防止工事の設計と実例－急傾斜地崩壊防止工事技術指針－（平成19年9月） ・(社)日本道路協会：道路土工－切土工・斜面安定工指針（平成21年6月）
樹木を伐採せずに斜面安定を図る目的で開発された工法で、補強材・支圧板・ワイヤロープ（頭部連結材）から構成される。補強材はレッグハンマ等の小型削孔機を用いて打設し、周囲にグラウトを充填する。補強材の頭部には支圧板を取り付け、ナットで補強材と固定。さらに隣り合う支圧板3箇所をワイヤロープで三角形状に連結し、補強範囲の一体化を図る。 打設間隔は上図の通り2.0mの正三角形状が標準で、樹木等が支障となる場合には、規定の範囲内で打設位置を移動させる。 地山補強土工法として早くから開発された工法で、設計・施工ノウハウが充実している。施工実績も全都道府県に及び、累計100万m2に達する。 急傾斜地崩壊対策事業、治山事業、道路防災事業等における斜面補強工事や、崩壊地周辺部の補強（拡大崩壊の防止）等で広く用いられている。
①特長 ・斜面状況に応じて、TECCOネット(切土のり面向き)とSPIDER S4 ネット(自然斜面向き)を選択することができる ・ネイルを反力とした初期導入力(ヘッドナット締付け)により、スパイクプレートを介して高強度ネット、斜面表層を支圧する ・初期導入力によるネイル、スパイクプレート、ヘッドナット、高強度ネットで構成される頭部結合部構造の一体化 ・不安定な表層の滑動力に対する頭部結合部およびネイル定着部の抵抗力照査による合理的な設計 ・不安定な表層全体を覆う高強度ネットの抵抗力による、ネイル間の中抜け(局部崩壊)の防止 ②適用可能な範囲 ・切土法面、自然斜面の表層崩壊防止 ③特に効果の高い適用範囲 ・景観に対する要求が高く、自然植生を期待する斜面 ・地盤の凍結凍上が予測される斜面 ・斜面崩壊等の土砂災害が発生し、早急な復旧対策が望まれる斜面 ・施工中のCO2排出量を削減したい場合 ・岩盤斜面の不安定な岩ブロックを、ネイルと高強度ネットで安定化させる場合 ④適用できない範囲 ・高強度ネットの強度(ネット下端押し抜き抵抗PR=90kN)を上回る規模の崩壊が予測される斜面 ・落石発生源の作用力がネットの防護能力(縦方向引張強度220kN/m)を上回る規模の落石予防工 ・ネイルに一定の周面摩擦抵抗(一般に0.08N/mm2以上)がまったく期待できない地盤の斜面 ⑤適用にあたり、関係する基準及びその引用元 ・東亜グラウト工業㈱ 「パワーネット工法 設計・施工マニュアル」 ・FATZER AG GEOBRUGG Protection systems TECCO(R) Slope Stabilization System 「Summary of Pablished Technical Period of 1998-2004」Version 11th
素線強度1,770N/mm2を誇る高強度ネットと、ネイル(異形棒鋼)を組み合わせた柔構造の斜面安定工法。 不安定な斜面表層などに用い、全体を高強度ネットで覆い、ネイルで固定する構造である。 高強度ネットには、強度と屈撓性(くっとうせい)、ワイヤ構造の異なるTECCO(テコ)ネットと、SPIDER S4(スパイダーS4)ネットの二種類があり、斜面表層の地質や凹凸などの状況に応じて適切に選択し、多様な斜面に対応することができる。 高強度ネットを介して初期導入力を与えるなど、高強度ネットの力学的特性を、斜面安定機能へ十分に生かした設計である。
①特長 ・部材は全て国内工場製作で、品質が一定でかつ保証されている。 ・逆巻き施工が容易に出来る。 ・部材が最大15kg程度と軽く耐震性に優れ、人力作業で簡単に組立が可能である。 ・工期の短縮が可能である。 ・部材が鋼製のため、光ファイバーの利用により法面の計測が容易に出来る。 ・緑化により部材を完全に隠すことが可能である。 ・転石や岩盤崩壊対策には落石防止ネットの併用やワイヤー利用等にて可能である。 ・部材の取替などの維持管理が容易でロックボルトの増し打ちや連結の補強も可能である。 ・片側土留などの仮設工法としての利用が可能。 ・既存擁壁などの構造物に対する補強対策にも有効である。 ②適用可能な範囲 ・補強材に働く引張力は概ね50kN/本程度までの比較的浅いすべりを対象 ③特に効果の高い適用範囲 ・表層崩壊の恐れのある法面保護工。 ・植生による全面緑化を前提とした法面保護工。 ⑤適用にあたり、関係する基準およびその引用元 ・｢道路橋示方書・同解説(鋼橋編)｣ H.14.3 (社)日本道路協会 ・｢道路土工―切土工・斜面安定工指針｣ H.21年度版 (社)日本道路協会 ・「切土補強土工法設計・施工指針」H19.1東日本、中日本、西日本高速道路株式会社 ・｢グランドアンカー設計・施工基準 同解説｣H.12.3 (社)地盤工学会 ・｢のり枠工の設計・施工指針｣ H.25.10 (社)全国特定法面保護協会 ・「建築工事標準仕様書JASS 6 鉄骨工事｣ 2007.2 日本建築学会 ・｢設計便覧(案)第3編 道路｣ H16.4 近畿地方整備局 ・｢高力ボルト接合設計施工ガイドブック｣ 2003.12 日本建築学会 ・｢道路土工―擁壁工指針｣ H.11.3 (社)日本道路協会 ・｢JISハンドブック 鉄鋼Ⅱ｣ 2008年版 日本規格協会
法面保護工法で、従来は地山崩壊の挙動が生じた後ロックボルトに引張力が生じ、枠構造によって抵抗する「待ち受け工法」であった。本工法は崩壊前に先行して一定の引張力（プレストレス）をロックボルトに与え、頭部の受圧板及び連結鋼棒に緊張力を加えることで土中の拘束力を高めるとともに、崩壊に対する先行抵抗力を初期状態から保持し崩壊を未然に防止する。立木を残して自由に配置を計画でき、緑化工事等によって自然回復と景観の保全に優れる。 クレーン等の機械の進入が不可能な場所や、自然景観を保全する必要がある箇所にも有効である。 崩壊性の高い地山で逆巻き工を必要とする工事、工程を早め早期完成を図る場合及び構造物の床堀に伴う安全対策工など仮設工事にも適用出来る。
| 工法の概要 | ①特長 ②適用可能な範囲 ③特に効果の高い適用範囲 ④適用できない範囲 ⑤適用にあたり、関係する基準及びその引用元
地山補強土 工法 |  | ①特長 ・既存の樹木を伐採せずに施工することが可能であり、森林の保護が図れる。 ・不陸のある自然斜面になじみ易く、切土など地形の改変の必要性が低いため、森林土壌を保護することが出来る。 ・緑化工を併用することによって、切土法面の全面緑化を図ることも可能である。 ・各部材が目立たないため、景観にほとんど影響を与えない。 ・軽量な部材の使用による現場作業の軽減や工程の簡素化、仮設や残土処分費用の軽減等によりコストの縮減と工期の短縮が図れる。 ・各部材が小型・軽量で、施工機械も比較的軽量なため、狭隘な場所や樹木の生育する自然斜面での施工が容易である。また資材置き場やプラントヤードのスペースが小規模で済む。 ・ユニットネットの表面処理に亜鉛アルミ合金めっきを使用し、耐用年数の向上を図った。 ②適用可能な範囲 ・崩壊土層厚:すべり土塊の層厚が概ね3m以下の表層土砂崩壊を対象とする。 ・斜面勾配:明確な制限は設けないが、一応の目安として1:0.8以下の斜面が望ましい。 ・必要抑止力:明確な制限は設けないが、120kN/mを越える場合、他工法の検討も行うことが望ましい。 ・切土、盛土等の別:自然斜面、切土法面 ②特に効果の高い適用範囲 ･上記の適用可能範囲で、樹木等の保全が必要な自然斜面、植生の回復が必要な切土法面等 ③適用できない範囲 ・層厚3m以上の深い崩壊 ・割れ目の多い岩盤斜面の崩壊 ・割れ目が流れ盤を成す岩盤斜面、断層等を有する斜面で大規模な崩壊が想定される斜面 ④適用にあたり、関係する基準およびその引用元 ・「切土補強土工法設計・施工指針」H19.1東日本、中日本、西日本高速道路株式会社 ・｢新・斜面崩壊防止工事の設計と実例-急傾斜地崩壊防止工事技術指針-｣H8.7建設省河川局砂防部監修 ・｢道路土工―切土工・斜面安定工指針｣ H.21年度版 (社)日本道路協会 ・ユニットネット工法設計要領(案)平成22年6月
自然環境の保護や景観の保全を図りながら斜面を安定化させることの出来る地山補強土工法である。 主要な構造は、補強材(ロックボルト)、地表面に敷設するユニットネット、補強材頭部に取り付けられる支圧板から構成されており、これらの相互作用によって補強効果が発揮される。 ユニットネットが網状の開放型法面工を形成するため、施工に際して既存の樹木等を伐採する必要がなく、また緑化工との併用も容易である。 急傾斜地対策事業、治山事業、道路事業における斜面(法面)の安定化対策工事、や崩壊後の斜面における復旧対策工事、あるいは崩壊の拡大を防止するための未崩壊部の補強、さらには土石流危険渓流において、流出土砂量を抑制するための渓流周辺斜面の補強に用いられる。
プレストネット工法
国土交通省 NETIS 登録番号：KK-040047-V
ユニットネット工法
国土交通省 NETIS 登録No. KK-010068-A
ノンフレーム工法
国土交通省 NETIS 登録No. CB-020050-A
パワーネット工法
国土交通省 NETIS 登録No. KT-080009-A
ESネット工法
国土交通省 NETIS 登録No. KK-120057-A
イーグルホールド工法
国土交通省 NETIS 登録No. KK-160056-A
GF式鉄筋挿入工法
国土交通省 NETIS 登録No. HR-060003-A